## Blue Line Block Info
Line | Section | Block Number | Block Length (m) | Block Grade (%) | Speed Limit (Km/Hr) | Infrastructure | ELEVATION (M) | CUMALTIVE ELEVATION (M)
Blue | A | 1 | 50 | 0 | 50 |  | 0 | 0
Blue | A | 2 | 50 | 0 | 50 |  | 0 | 0
Blue | A | 3 | 50 | 0 | 50 | RAILWAY CROSSING | 0 | 0
Blue | A | 4 | 50 | 0 | 50 |  | 0 | 0
Blue | A | 5 | 50 | 0 | 50 | Switch ( 5 to 6) or (5 to 11) | 0 | 0
Blue | B | 6 | 50 | 0 | 50 | Switch ( 5 to 6); Light | 0 | 0
Blue | B | 7 | 50 | 0 | 50 |  | 0 | 0
Blue | B | 8 | 50 | 0 | 50 |  | 0 | 0
Blue | B | 9 | 50 | 0 | 50 | Transponder | 0 | 0
Blue | B | 10 | 50 | 0 | 50 | Station B | 0 | 0
Blue | C | 11 | 50 | 0 | 50 | Switch (5 to 11); Light | 0 | 0
Blue | C | 12 | 50 | 0 | 50 |  | 0 | 0
Blue | C | 13 | 50 | 0 | 50 |  | 0 | 0
Blue | C | 14 | 50 | 0 | 50 | Transponder | 0 | 0
Blue | C | 15 | 50 | 0 | 50 | Station C | 0 | 0