## Blue Line Block Info
Line | Section | Block Number | Block Length (m) | Block Grade (%) | Speed Limit (Km/Hr) | Infrastructure | ELEVATION (M) | CUMALTIVE ELEVATION (M)
Blue | A | 1 | 50 | 1 | 50 |  | 2.1 | 2.1
Blue | A | 2 | 49 | 2 | 50 |  | 2.2 | 4.3
Blue | A | 3 | 48 | 3 | 50 | RAILWAY CROSSING | 2.3 | 6.6
Blue | A | 4 | 47 | 4 | 50 |  | 2.4 | 9
Blue | A | 5 | 46 | 5 | 50 | Switch ( 5 to 6) or (5 to 11) | 2.5 | 11.5
Blue | B | 6 | 45 | 6 | 50 | Switch ( 5 to 6); Light | 2.6 | 14.1
Blue | B | 7 | 44 | 7 | 50 |  | 2.7 | 16.8
Blue | B | 8 | 43 | 8 | 50 |  | 2.8 | 19.6
Blue | B | 9 | 42 | 9 | 50 | Transponder | 2.9 | 22.5
Blue | B | 10 | 41 | 10 | 50 | Station B | 3 | 25.5
Blue | C | 11 | 40 | 11 | 50 | Switch (5 to 11); Light | 3.1 | 28.6
Blue | C | 12 | 39 | 12 | 50 |  | 3.2 | 31.8
Blue | C | 13 | 38 | 13 | 50 |  | 3.3 | 35.1
Blue | C | 14 | 37 | 14 | 50 | Transponder | 3.4 | 38.5
Blue | C | 15 | 36 | 15 | 50 | Station C | 3.5 | 42